## Sheet1
Input Info
Outpu Info |  |  |  | Torque | 747.71 | lb*in
Shaft Power | 26.1 | HP |  |  | F res | Fz | Fy
Shaft Speed | 2200 | RPM |  | Gear 1 | 471.4324 | -427.2636 | -199.2345 | lb
|  |  |  | Gear 2 | 733.3391 | 664.6299 | -309.9247 | lb
| Gear 1 | Gear 2
No. Teeth | 42 | 18 |  |  | Ray | Raz | Ra Total
Face Width | 1.4 | 1.4 |  |  | 211.8856 | 74.6022 | 224.6353
Diam. Pitch | 12 | 8 | in. |  | Rby | Rbz | Rb Total
Diameter | 3.5 | 2.25 | in. |  | 297.2737 | -311.9686 | 430.9246
| Dimensions |  |  |  | Conversion
a | 1.6 |  |  |  | Degrees | Radians
b | 1.4 |  |  |  | 25 | 0.43633
c | 1.2
q1a | 1.5708
q1b | 2.7053
q2a | 1.5708
q2b | 0.43633
XY Plane Coordinates
Shear |  | Moment
x axis | y axis | x axis | y axis
0 | 211.8856 | 0 | 0
1.6 | 211.8856 | 1.6 | 339.0169
1.6 | 12.6511 | 3 | 356.7284
3 | 12.6511 | 4.2 | -2.2737e-13
3 | -297.2737
4.2 | -297.2737
4.2 | 0
XZ Plane Coordinates
x axis | y axis | x axis | y axis
0 | 74.6022 | 0 | 0
1.6 | 74.6022 | 1.6 | 119.3636
1.6 | -352.6613 | 3 | -374.3623
3 | -352.6613 | 4.2 | -2.8422e-13
3 | 311.9686
4.2 | 311.9686
4.2 | 0
Total | Moment | Neut. Axis Angle
Gear 1 | 359.4164 | -70.6035
Gear 2 | 517.1096 | 43.6183
Max Moment | 517.1096 | lb*in
at | Gear 2
Note on B17: In Radians: Conversions from degrees can be found to the right
Note on B18: Note: q1a and q2a relative to the -Z axis
Note on B20: VERY IMPORTANT !!! If F1 or F2 point in the clock wise direction, qb must equal pi minus pressure angle